## Sheet1
V (in kV) | V (in V) | d_2 (in mm) MSR | VCR (r_2) | d_2 ( in mm) | d_2 (in m) | sin(theta_2) | d_1 (in mm) MSR | VCR (d_1) | d_1 (in mm) | d_1 (in m) | sin(theta_1) | lambda from 100 (in m) | lambda from 110 (in m) | De Broglie (in m) | 127000000 | L (+-3 mm, in mm)
2 | 2000 | 31 | 2 | 31.4 | 0.0314 | 0.061661 | 54 | 3.1 | 54.62 | 0.05462 | 0.10673 | 2.6268e-11 | 2.6256e-11 | 2.7456e-11 | 0.213
2.5 | 2500 | 28 | 4.4 | 28.88 | 0.02888 | 0.056734 | 49 | 2.4 | 49.48 | 0.04948 | 0.096815 | 2.4168e-11 | 2.3816e-11 | 2.4558e-11 | 0.123
3 | 3000 | 26 | 3 | 26.6 | 0.0266 | 0.052271 | 45 | 0 | 45 | 0.045 | 0.088141 | 2.2267e-11 | 2.1683e-11 | 2.2418e-11 | D=100 mm
3.5 | 3500 | 24 | 3.1 | 24.62 | 0.02462 | 0.048392 | 42 | 2 | 42.4 | 0.0424 | 0.083095 | 2.0615e-11 | 2.0441e-11 | 2.0755e-11
4 | 4000 | 22 | 4 | 22.8 | 0.0228 | 0.044824 | 39 | 5.1 | 40.02 | 0.04002 | 0.078469 | 1.9095e-11 | 1.9303e-11 | 1.9414e-11
4.5 | 4500 | 21 | 3.4 | 21.68 | 0.02168 | 0.042628 | 37 | 1.1 | 37.22 | 0.03722 | 0.073018 | 1.8159e-11 | 1.7962e-11 | 1.8304e-11
5 | 5000 | 20 | 3 | 20.6 | 0.0206 | 0.040509 | 35 | 1.4 | 35.28 | 0.03528 | 0.069236 | 1.7257e-11 | 1.7032e-11 | 1.7365e-11
[17 empty] | D_2 for 0.213 | 100
[17 empty] | D_1 for 0.123 | 110